## Sheet1
Ins. St & HI | Sighted to | Signal Ht. | HCR Observation |  |  | Hz. Disatnce | Vert. Distance | Total angle | Bearing | Coordinates |  | Reduced Level(m) | Remarks
|  |  | Degree | min | sec |  |  |  |  | Nothing(m) | Easting(m)
M 14 | m 11 | 1.9 | 0 | 0 | 0 | 76.562 | -0.327 |  | 95.2653 |  |  | 1322.113
1.39 | M 15 | 1.28 | 189 | 46 | 36 | 117.229 | 1.997 | 189.7767 | 285.0453 |  |  | 1324.22
| 1 | 1.28 | 164 | 35 | 23 | 9.672 | 0.46 | 164.5897 | 259.855 |  |  | 1322.683
| 2 | 1.28 | 166 | 12 | 7 | 12.554 | 0.458 | 166.2019 | 261.4672 |  | -12.415 | 1322.681
| 3 | 1.28 | 347 | 46 | 52 | 11.684 | -0.293 | 347.7811 | 83.0464 | 1.4145 | 11.5981 | 1321.93
| 4 | 1.28 | 166 | 51 | 3 | 14.94 | 0.524 | 166.8508 | 262.1161 | -2.0493 | -14.7988 | 1322.747
| 5 | 1.28 | 351 | 20 | 9 | 15.032 | -0.319 | 351.3358 | 86.6011 | 0.8912 | 15.0056 | 1321.904
| 6 | 1.28 | 175 | 7 | 22 | 11.635 | 0.496 | 175.1228 | 270.3881 | 0.078802 | -11.6347 | 1322.719
| 7 | 1.28 | 0 | 51 | 53 | 18.689 | -0.145 | 0.86472 | 96.13 | -1.9957 | 18.5821 | 1322.078
| 8 | 1.28 | 187 | 27 | 7 | 10.012 | -0.052 | 187.4519 | 282.7172 |  |  | 1322.171
| 9 | 1.65 | 3 | 56 | 36 | 17.733 | -0.558 | 3.9433 | 99.2086 |  |  | 1321.295
| 10 | 1.28 | 202 | 2 | 49 | 11.311 | -0.101 | 202.0469 | 297.3122 |  |  | 1322.122
| 11 | 1.65 | 11 | 13 | 24 | 18.562 | 0.409 | 11.2233 | 106.4886 |  |  | 1322.262
| 12 | 1.28 | 231 | 37 | 22 | 13.149 | -0.213 | 231.6228 | 326.8881 |  |  | 1322.01
| 13 | 1.65 | 23 | 8 | 36 | 16.555 | -0.054 | 23.1433 | 118.4086 |  |  | 1321.799
| 14 | 1.28 | 245 | 26 | 19 | 15.36 | -0.294 | 245.4386 | 340.7039 |  |  | 1321.929
| 15 | 1.28 | 11 | 11 | 17 | 13.886 | 0.156 | 11.1881 | 106.4533 |  |  | 1322.379
| 16 | 1.28 | 251 | 13 | 14 | 14.519 | -0.505 | 251.2206 | 346.4858 |  |  | 1321.718
| 17 | 1.28 | 20 | 52 | 57 | 6.144 | 0.079 | 20.8825 | 116.1478 |  |  | 1322.302
| 18 | 1.28 | 260 | 12 | 54 | 19.902 | -0.587 | 260.215 | 355.4803 |  |  | 1321.636
| 19 | 1.28 | 359 | 3 | 38 | 45.656 | -0.343 | 359.0606 | 94.3258 |  |  | 1321.88
| 20 | 1.28 | 265 | 45 | 8 | 20.208 | -0.6 | 265.7522 | 1.0175 |  |  | 1321.623
| 21 | 1.28 | 358 | 49 | 3 | 46.977 | 0.341 | 358.8175 | 94.0828 |  |  | 1322.564
| 22 | 1.28 | 270 | 7 | 42 | 26.215 | -0.664 | 270.1283 | 5.3936 |  |  | 1321.559
| 23 | 1.28 | 339 | 41 | 3 | 36.149 | -0.197 | 339.6842 | 74.9494 |  |  | 1322.026
| 24 | 1.28 | 278 | 58 | 28 | 31.501 | -0.791 | 278.9744 | 14.2397 |  |  | 1321.432
| 25 | 1.52 | 337 | 23 | 38 | 32.974 | -0.259 | 337.3939 | 72.6592 |  |  | 1321.724
| 26 | 1.28 | 281 | 55 | 36 | 17.548 | -0.524 | 281.9267 | 17.1919 |  |  | 1321.699
| 27 | 1.28 | 355 | 51 | 28 | 26.898 | -0.338 | 355.8578 | 91.1231 |  |  | 1321.885
| 28 | 1.28 | 200 | 44 | 49 | 35.871 | 0.152 | 200.7469 | 296.0122 |  |  | 1322.375
| 29 | 1.28 | 86 | 3 | 13 | 22.272 | 0.505 | 86.0536 | 181.3189 |  |  | 1322.728
| 30 | 1.28 | 189 | 23 | 29 | 34.997 | 0.256 | 189.3914 | 284.6567 |  |  | 1322.479
| 31 | 1.28 | 81 | 2 | 8 | 20.59 | 0.155 | 81.0356 | 176.3008 |  |  | 1322.378
| 32 | 1.28 | 199 | 38 | 43 | 50.369 | 0.437 | 199.6453 | 294.9106 |  |  | 1322.66
| 33 | 1.28 | 87 | 9 | 44 | 17.556 | 0.329 | 87.1622 | 182.4275 |  |  | 1322.552
| 34 | 1.28 | 195 | 53 | 49 | 57.493 | 0.573 | 195.8969 | 291.1622 |  |  | 1322.796
| 35 | 1.28 | 81 | 34 | 13 | 14.438 | -0.851 | 81.5703 | 176.8356 |  |  | 1321.372
| 36 | 1.28 | 47 | 6 | 7 | 12.238 | -0.748 | 47.1019 | 142.3672 |  |  | 1321.475
| 37 | 1.28 | 131 | 41 | 59 | 92.726 | 1.259 | 131.6997 | 226.965 |  |  | 1323.482
| 38 | 1.28 | 44 | 0 | 28 | 6.729 | -0.328 | 44.0078 | 139.2731 |  |  | 1321.895
| 39 | 1.28 | 134 | 21 | 55 | 5.149 | -0.247 | 134.3653 | 229.6306 |  |  | 1321.976
| 40 | 1.28 | 108 | 39 | 19 | 9.928 | 0.521 | 108.6553 | 203.9206 |  |  | 1322.744
| 41 | 2 | 71 | 27 | 28 | 23.65 | 0.001 | 71.4578 | 166.7231 |  |  | 1321.504
| 42 | 1.95 | 67 | 19 | 47 | 29.34 | -0.108 | 67.3297 | 162.595 |  |  | 1321.445
| 43 | 1.63 | 57 | 15 | 17 | 21.683 | -0.411 | 57.2547 | 152.52 |  |  | 1321.462
| 44 | 1.63 | 54 | 38 | 44 | 23.632 | -0.35 | 54.6456 | 149.9108 |  |  | 1321.523
| 45 | 1.63 | 51 | 49 | 48 | 20.713 | -0.315 | 51.83 | 147.0953 |  |  | 1321.558
| 46 | 1.63 | 28 | 14 | 31 | 18.418 | -0.095 | 28.2419 | 123.5072 |  |  | 1321.778
| 47 | 1.63 | 25 | 13 | 50 | 23.059 | -0.017 | 25.2306 | 120.4958 |  |  | 1321.856
| 48 | 1.28 | 21 | 41 | 30 | 2.345 | 0.058 | 21.6917 | 116.9569 |  |  | 1322.281
| 49 | 1.33 | 33 | 46 | 42 | 25.04 | -0.569 | 33.7783 | 129.0436 |  |  | 1321.604
| 50 | 1.28 | 52 | 36 | 56 | 3.354 | -0.279 | 52.6156 | 147.8808 |  |  | 1321.944
M 15 | M 14 | 1.28 | 0 | 0 | 0 | 117.178 | -2.246 | 0 |  |  |  | 1324.251
1.405 | M 16 | 1 | 158 | 56 | 46 | 98.284 | 5.656 | 158.9461 |  |  |  | 1330.312
| 1 | 2.15 | 16 | 24 | 22 | 40.686 | -0.644 | 16.4061 |  |  |  | 1322.862
| 2 | 1.28 | 119 | 4 | 44 | 8.422 | -0.049 | 119.0789 |  |  |  | 1324.327
| 3 | 1.28 | 149 | 55 | 22 | 5.395 | 0.033 | 149.9228 |  |  |  | 1324.409
| 4 | 2.15 | 16 | 56 | 25 | 36.044 | -0.205 | 16.9403 |  |  |  | 1323.301
| 5 | 1.3 | 168 | 49 | 4 | 33.442 | 1.7 | 168.8178 |  |  |  | 1326.056
| 6 | 1.3 | 161 | 25 | 56 | 33.365 | 1.534 | 161.4322 |  |  |  | 1325.89
| 7 | 2.15 | 30 | 16 | 11 | 33.148 | 0.415 | 30.2697 |  |  |  | 1323.921
| 8 | 1.3 | 145 | 50 | 6 | 25.376 | 1.178 | 145.835 |  |  |  | 1325.534
| 9 | 1.3 | 149 | 57 | 10 | 29.533 | 1.199 | 149.9528 |  |  |  | 1325.555
| 10 | 2.15 | 42 | 31 | 19 | 23.366 | 0.569 | 42.5219 |  |  |  | 1324.075
| 11 | 1.3 | 93 | 40 | 10 | 12.943 | 0.35 | 93.6694 |  |  |  | 1324.706
| 12 | 2.15 | 30 | 54 | 21 | 22.035 | 0.424 | 30.9058 |  |  |  | 1323.93
| 13 | 1.3 | 89 | 58 | 4 | 29.004 | 0.806 | 89.9678 |  |  |  | 1325.162
| 14 | 2.15 | 18 | 28 | 3 | 26.885 | 0.025 | 18.4675 |  |  |  | 1323.531
| 15 | 1.28 | 9 | 41 | 5 | 25.976 | -0.85 | 9.6847 |  |  |  | 1323.526
| 16 | 1.28 | 358 | 46 | 54 | 25.341 | -0.977 | 358.7817 |  |  |  | 1323.399
| 17 | 1.3 | 83 | 9 | 48 | 30.636 | 0.764 | 83.1633 |  |  |  | 1325.12
| 18 | 1.28 | 15 | 41 | 28 | 18.972 | -0.666 | 15.6911 |  |  |  | 1323.71
| 19 | 1.3 | 77 | 37 | 26 | 21.03 | 0.352 | 77.6239 |  |  |  | 1324.708
| 20 | 1.28 | 39 | 6 | 14 | 13.228 | -0.453 | 39.1039 |  |  |  | 1323.923
| 21 | 1.28 | 84 | 44 | 22 | 13.841 | 0.095 | 84.7394 |  |  |  | 1324.471
| 22 | 1.28 | 7 | 24 | 50 | 3.417 | -0.351 | 7.4139 |  |  |  | 1324.025
| 23 | 2.15 | 155 | 42 | 17 | 39.919 | 2.985 | 155.7047 |  |  |  | 1326.491
| 24 | 1.28 | 180 | 19 | 56 | 5.256 | -0.328 | 180.3322 |  |  |  | 1324.048
| 25 | 1.28 | 348 | 13 | 35 | 15.317 | -1.013 | 348.2264 |  |  |  | 1323.363
| 26 | 1.28 | 171 | 29 | 27 | 14.936 | -0.579 | 171.4908 |  |  |  | 1323.797
| 27 | 1.28 | 125 | 9 | 48 | 14.406 | -0.005 | 125.1633 |  |  |  | 1324.371
1325.656
M 16 | M 15 | 2.15 | 0 | 0 | 0 | 98.262 | -4.104 | 0 |  |  |  | 1329.175
1.352 | M 17 | 1.28 | 129 | 54 | 40 | 76.676 | 2.403 | 129.9111 |  |  |  | 1331.65
| 1 | 1.28 | 306 | 41 | 51 | 1.61 | -0.422 | 306.6975 |  |  |  | 1328.825
| 2 | 1.28 | 321 | 51 | 34 | 5.372 | -0.404 | 321.8594 |  |  |  | 1328.843
| 3 | 1.85 | 40 | 52 | 5 | 64.249 | -0.65 | 40.8681 |  |  |  | 1328.027
| 4 | 1.85 | 45 | 1 | 55 | 49.569 | -0.641 | 45.0319 |  |  |  | 1328.036
| 5 | 2.15 | 56 | 21 | 51 | 53.861 | 0.326 | 56.3642 |  |  |  | 1328.703
| 6 | 2.15 | 86 | 57 | 30 | 30.475 | 0.676 | 86.9583 |  |  |  | 1329.053
| 7 | 2.15 | 59 | 6 | 41 | 25.779 | 0.307 | 59.1114 |  |  |  | 1328.684
| 8 | 2.15 | 51 | 33 | 47 | 27.524 | -0.291 | 51.5631 |  |  |  | 1328.086
| 9 | 2.15 | 51 | 32 | 54 | 35.422 | -0.066 | 51.5483 |  |  |  | 1328.311
| 10 | 2.15 | 29 | 37 | 7 | 46.336 | -0.788 | 29.6186 |  |  |  | 1327.589
| 11 | 2.15 | 33 | 28 | 33 | 53.733 | -0.311 | 33.4758 |  |  |  | 1328.066
| 12 | 2.15 | 30 | 42 | 27 | 53.685 | -1.024 | 30.7075 |  |  |  | 1327.353
| 13 | 2.15 | 37 | 58 | 29 | 16.934 | 0.31 | 37.9747 |  |  |  | 1328.687
| 14 | 2.15 | 72 | 51 | 29 | 15.474 | 0.727 | 72.8581 |  |  |  | 1329.104
| 15 | 2.15 | 82 | 2 | 2 | 20.77 | 0.998 | 82.0339 |  |  |  | 1329.375
| 16 | 2.15 | 96 | 46 | 42 | 31.357 | 0.993 | 96.7783 |  |  |  | 1329.37
| 17 | 2.15 | 105 | 39 | 47 | 35.443 | 1.095 | 105.6631 |  |  |  | 1329.472
| 18 | 2.15 | 119 | 1 | 30 | 35.329 | 1.569 | 119.025 |  |  |  | 1329.946
| 19 | 1.28 | 26 | 51 | 14 | 2.281 | -0.305 | 26.8539 |  |  |  | 1328.942
| 20 | 1.28 | 352 | 28 | 40 | 5.766 | -0.455 | 352.4778 |  |  |  | 1328.792
| 21 | 1.28 | 348 | 6 | 51 | 17.235 | -0.794 | 348.1142 |  |  |  | 1328.453
| 22 | 1.28 | 3 | 53 | 28 | 18.391 | -0.962 | 3.8911 |  |  |  | 1328.285
| 23 | 1.28 | 16 | 10 | 55 | 17.415 | -0.862 | 16.1819 |  |  |  | 1328.385
| 24 | 1.28 | 86 | 13 | 43 | 13.008 | -0.096 | 86.2286 |  |  |  | 1329.151
| 25 | 1.28 | 98 | 28 | 40 | 11.34 | 0.008 | 98.4778 |  |  |  | 1329.255
| 26 | 1.28 | 129 | 56 | 22 | 12.14 | 0.265 | 129.9394 |  |  |  | 1329.512
| 27 | 1.28 | 139 | 6 | 22 | 5.971 | 0.104 | 139.1061 |  |  |  | 1329.351
| 28 | 1.28 | 120 | 10 | 30 | 2.843 | -0.157 | 120.175 |  |  |  | 1329.09
| 29 | 1.28 | 345 | 17 | 39 | 6.683 | 0.101 | 345.2942 |  |  |  | 1329.348
| 30 | 1.28 | 122 | 12 | 44 | 24.459 | 0.526 | 122.2122 |  |  |  | 1329.773
M 17 | M 16 | 1.28 | 0 | 0 | 0 | 76.632 | -2.151 | 0 |  |  |  | 1331.333
1.34 | m 1 | 1.28 | 151 | 37 | 15 | 34.221 | 0.072 | 151.6208 |  |  |  | 1331.465
| 1 | 1.28 | 344 | 20 | 58 | 27.161 | -0.542 | 344.3494 |  |  |  | 1330.851
| 2 | 1.28 | 328 | 6 | 19 | 24.043 | -0.218 | 328.1053 |  |  |  | 1331.175
| 3 | 1.28 | 312 | 15 | 29 | 26.711 | -0.131 | 312.2581 |  |  |  | 1331.262
| 4 | 1.28 | 321 | 3 | 10 | 15.486 | -0.203 | 321.0528 |  |  |  | 1331.19
| 5 | 1.28 | 338 | 21 | 37 | 12.337 | -0.343 | 338.3603 |  |  |  | 1331.05
| 6 | 1.28 | 350 | 40 | 21 | 20.967 | -0.535 | 350.6725 |  |  |  | 1330.858
| 7 | 1.28 | 309 | 45 | 31 | 17.995 | -0.144 | 309.7586 |  |  |  | 1331.249
| 8 | 1.28 | 281 | 36 | 50 | 22.108 | 0.11 | 281.6139 |  |  |  | 1331.503
| 9 | 1.28 | 229 | 29 | 18 | 9.351 | -0.026 | 229.4883 |  |  |  | 1331.367
| 10 | 1.28 | 183 | 14 | 18 | 13.62 | 0.092 | 183.2383 |  |  |  | 1331.485
| 11 | 1.28 | 161 | 20 | 43 | 11.927 | -0.088 | 161.3453 |  |  |  | 1331.305
| 12 | 1.28 | 155 | 47 | 23 | 32.902 | 0.113 | 155.7897 |  |  |  | 1331.506
| 13 | 1.55 | 150 | 58 | 32 | 33.805 | 0.331 | 150.9756 |  |  |  | 1331.454
| 14 | 1.55 | 151 | 32 | 47 | 28.532 | 0.289 | 151.5464 |  |  |  | 1331.412
| 15 | 2.15 | 99 | 8 | 51 | 60.117 | -0.971 | 99.1475 |  |  |  | 1329.552
| 16 | 2.15 | 97 | 28 | 21 | 64.273 | -1.278 | 97.4725 |  |  |  | 1329.245
| 17 | 2.15 | 98 | 37 | 27 | 50.06 | -0.701 | 98.6242 |  |  |  | 1329.822
| 18 | 2.15 | 131 | 32 | 8 | 24.335 | -0.359 | 131.5356 |  |  |  | 1330.164
| 19 | 2.15 | 87 | 54 | 41 | 34.432 | -1.387 | 87.9114 |  |  |  | 1329.136
| 20 | 2.15 | 89 | 10 | 18 | 32.882 | -1.395 | 89.1717 |  |  |  | 1329.128
| 21 | 2.15 | 90 | 39 | 46 | 29.936 | -0.413 | 90.6628 |  |  |  | 1330.11
| 22 | 2.15 | 88 | 15 | 13 | 26.326 | -0.176 | 88.2536 |  |  |  | 1330.347
| 23 | 2.15 | 75 | 18 | 26 | 27.001 | -0.485 | 75.3072 |  |  |  | 1330.038
| 24 | 2.04 | 50 | 42 | 16 | 31.651 | -0.476 | 50.7044 |  |  |  | 1330.157
| 25 | 1.28 | 48 | 20 | 38 | 19.169 | -1.214 | 48.3439 |  |  |  | 1330.179
| 26 | 1.62 | 41 | 42 | 52 | 20.219 | -0.86 | 41.7144 |  |  |  | 1330.193
| 27 | 1.62 | 23 | 35 | 13 | 22.483 | -0.782 | 23.5869 |  |  |  | 1330.271
| 28 | 1.62 | 15 | 40 | 47 | 24.338 | -0.862 | 15.6797 |  |  |  | 1330.191
| 29 | 1.62 | 14 | 25 | 43 | 29.443 | -1.113 | 14.4286 |  |  |  | 1329.94
| 30 | 1.62 | 14 | 9 | 45 | 36.292 | -1.158 | 14.1625 |  |  |  | 1329.895
| 31 | 2.15 | 19 | 13 | 38 | 56.447 | -1.249 | 19.2272 |  |  |  | 1329.274
| 32 | 2.15 | 15 | 8 | 6 | 54.903 | 53.772 | 15.135 |  |  |  | 1384.295
| 33 | 1.53 | 46 | 40 | 53 | 13.274 | -0.812 | 46.6814 |  |  |  | 1330.331
| 34 | 1.53 | 42 | 40 | 9 | 12.466 | -0.787 | 42.6692 |  |  |  | 1330.356
| 35 | 1.53 | 43 | 18 | 18 | 7.685 | -0.521 | 43.305 |  |  |  | 1330.622
| 36 | 1.45 | 111 | 3 | 42 | 8.587 | -0.04 | 111.0617 |  |  |  | 1331.183
| 37 | 1.45 | 135 | 17 | 33 | 7.039 | 0.105 | 135.2925 |  |  |  | 1331.328
| 38 | 2.15 | 145 | 18 | 59 | 15.206 | 0.55 | 145.3164 |  |  |  | 1331.073
| 39 | 1.28 | 94 | 28 | 26 | 15.225 | -1.072 | 94.4739 |  |  |  | 1330.321
| 40 | 1.87 | 143 | 55 | 36 | 23.429 | 0.531 | 143.9267 |  |  |  | 1331.334
| 41 | 1.28 | 157 | 37 | 8 | 22.071 | 0.005 | 157.6189 |  |  |  | 1331.398
| 42 | 1.28 | 160 | 41 | 0 | 13.106 | -0.062 | 160.6833 |  |  |  | 1331.331
| 43 | 1.28 | 138 | 29 | 18 | 2.726 | -0.143 | 138.4883 |  |  |  | 1331.25
| 44 | 1.28 | 177 | 29 | 13 | 16.175 | 0.103 | 177.4869 |  |  |  | 1331.496
| 45 | 1.28 | 169 | 51 | 19 | 24.084 | 0.241 | 169.8553 |  |  |  | 1331.634
| 46 | 1.28 | 255 | 50 | 23 | 12.382 | 0.01 | 255.8397 |  |  |  | 1331.403
| 47 | 1.28 | 285 | 22 | 47 | 25.923 | 0.127 | 285.3797 |  |  |  | 1331.52
| 48 | 1.28 | 293 | 14 | 41 | 41.632 | 0.141 | 293.2447 |  |  |  | 1331.534
| 49 | 1.28 | 298 | 14 | 55 | 65.462 | 0.065 | 298.2486 |  |  |  | 1331.458
m 1 | M 17 | 1.28 | 0 | 0 | 0 | 34.217 | -0.328 | 0 |  |  |  | 1331.468
1.465 | m 2 | 1.65 | 117 | 56 | 25 | 35.45 | -1.634 | 117.9403 |  |  |  | 1329.649
| 1 | 1.28 | 131 | 44 | 1 | 2.455 | -0.475 | 131.7336 |  |  |  | 1331.178
| 2 | 1.28 | 116 | 25 | 39 | 7.556 | -0.718 | 116.4275 |  |  |  | 1330.935
| 3 | 1.28 | 108 | 10 | 4 | 17.522 | -1.019 | 108.1678 |  |  |  | 1330.634
| 4 | 1.28 | 105 | 57 | 47 | 28.381 | -1.309 | 105.9631 |  |  |  | 1330.344
| 5 | 1.28 | 104 | 48 | 18 | 45.57 | -1.841 | 104.805 |  |  |  | 1329.812
| 6 | 1.28 | 100 | 20 | 56 | 38.013 | -1.684 | 100.3489 |  |  |  | 1329.969
| 7 | 1.28 | 99 | 39 | 39 | 29.927 | -1.588 | 99.6608 |  |  |  | 1330.065
| 8 | 2.1 | 86 | 26 | 20 | 5.771 | -0.667 | 86.4389 |  |  |  | 1330.166
| 9 | 1.28 | 66 | 2 | 36 | 4.057 | -0.863 | 66.0433 |  |  |  | 1330.79
| 10 | 1.62 | 50 | 33 | 16 | 2.105 | -0.272 | 50.5544 |  |  |  | 1331.041
| 11 | 1.62 | 39 | 22 | 49 | 12.218 | -1.154 | 39.3803 |  |  |  | 1330.159
| 12 | 1.62 | 38 | 39 | 36 | 16.507 | -1.087 | 38.66 |  |  |  | 1330.226
| 13 | 1.62 | 38 | 53 | 45 | 25.14 | -1.102 | 38.8958 |  |  |  | 1330.211
| 14 | 1.62 | 38 | 35 | 29 | 35.029 | -1.139 | 38.5914 |  |  |  | 1330.174
| 15 | 1.62 | 32 | 22 | 17 | 34.495 | -1.15 | 32.3714 |  |  |  | 1330.163
| 16 | 1.62 | 38 | 24 | 13 | 49.889 | -1.039 | 38.4036 |  |  |  | 1330.274
| 17 | 1.62 | 117 | 25 | 33 | 22.146 | -0.909 | 117.4258 |  |  |  | 1330.404
| 18 | 1.62 | 122 | 20 | 14 | 22.748 | -0.469 | 122.3372 |  |  |  | 1330.844
| 19 | 1.62 | 124 | 40 | 46 | 13.855 | -0.639 | 124.6794 |  |  |  | 1330.674
| 20 | 1.62 | 177 | 8 | 25 | 7.951 | -0.151 | 177.1403 |  |  |  | 1331.162
| 21 | 1.62 | 193 | 23 | 58 | 12.223 | 0.252 | 193.3994 |  |  |  | 1331.565
| 22 | 1.62 | 189 | 23 | 12 | 20.762 | 0.352 | 189.3867 |  |  |  | 1331.665
| 23 | 1.62 | 197 | 58 | 36 | 28.968 | 0.531 | 197.9767 |  |  |  | 1331.844
| 24 | 1.62 | 216 | 28 | 8 | 28.288 | 0.714 | 216.4689 |  |  |  | 1332.027
| 25 | 1.62 | 208 | 3 | 54 | 17.667 | 0.425 | 208.065 |  |  |  | 1331.738
| 26 | 1.62 | 220 | 4 | 32 | 24.299 | 0.632 | 220.0756 |  |  |  | 1331.945
| 27 | 1.62 | 233 | 16 | 17 | 34.465 | 1.512 | 233.2714 |  |  |  | 1332.825
m 2 | m 1 | 1.28 | 0 | 0 | 0 | 35.467 | 1.83 | 0 |  |  |  | 1329.651
1.271 | m3 | 1.28 | 153 | 11 | 46 | 72.395 | -1.783 | 153.1961 |  |  |  | 1327.859
| 1 | 1.28 | 16 | 25 | 59 | 14.406 | 0.876 | 16.4331 |  |  |  | 1330.518
| 2 | 1.28 | 15 | 49 | 35 | 8.194 | 0.633 | 15.8264 |  |  |  | 1330.275
| 3 | 1.65 | 352 | 12 | 41 | 12.814 | 1.596 | 352.2114 |  |  |  | 1330.868
| 4 | 1.55 | 356 | 47 | 42 | 12.668 | 1.012 | 356.795 |  |  |  | 1330.384
| 5 | 1.55 | 67 | 17 | 3 | 4.217 | 0.701 | 67.2842 |  |  |  | 1330.073
| 6 | 1.55 | 133 | 59 | 40 | 8.402 | 0.379 | 133.9944 |  |  |  | 1329.751
| 7 | 1.55 | 139 | 12 | 34 | 17.64 | 0.255 | 139.2094 |  |  |  | 1329.627
| 8 | 1.55 | 154 | 12 | 2 | 24.468 | -0.289 | 154.2006 |  |  |  | 1329.083
| 9 | 1.55 | 151 | 7 | 46 | 35.019 | -0.65 | 151.1294 |  |  |  | 1328.722
| 10 | 1.72 | 158 | 16 | 23 | 56.029 | -1.083 | 158.2731 |  |  |  | 1328.119
| 11 | 1.72 | 156 | 26 | 37 | 60.491 | -1.545 | 156.4436 |  |  |  | 1327.657
| 12 | 1.72 | 156 | 41 | 40 | 66.668 | -1.617 | 156.6944 |  |  |  | 1327.585
| 13 | 1.72 | 156 | 49 | 67 | 69.478 | -1.693 | 156.8353 |  |  |  | 1327.509
| 14 | 1.72 | 158 | 42 | 49 | 22.601 | -0.218 | 158.7136 |  |  |  | 1328.984
| 15 | 1.72 | 161 | 11 | 44 | 22.478 | -0.676 | 161.1956 |  |  |  | 1328.526
| 16 | 1.7 | 164 | 51 | 4 | 21.305 | -0.473 | 164.8511 |  |  |  | 1328.749
| 17 | 1.72 | 160 | 29 | 35 | 15.491 | -0.371 | 160.4931 |  |  |  | 1328.831
| 18 | 1.72 | 148 | 20 | 16 | 13.699 | -0.357 | 148.3378 |  |  |  | 1328.845
| 19 | 1.72 | 164 | 1 | 27 | 10.893 | -0.048 | 164.0242 |  |  |  | 1329.154
| 20 | 1.72 | 158 | 30 | 55 | 9.933 | -0.2 | 158.5153 |  |  |  | 1329.002
| 21 | 1.7 | 355 | 17 | 6 | 2.125 | -0.18 | 355.285 |  |  |  | 1329.042
| 22 | 1.7 | 44 | 3 | 37 | 4.559 | 0.943 | 44.0603 |  |  |  | 1330.165
| 23 | 1.7 | 355 | 57 | 15 | 10.824 | 1.06 | 355.9542 |  |  |  | 1330.282
m3 | m2 | 1.28 | 0 | 0 | 0 | 72.358 |  | 0 |  |  |  | 1327.491
1.31 | 1 | 1.3 | 42 | 10 | 49 | 29.311 | 0.62 | 42.1803 |  |  |  | 1328.121
| 2 | 1.3 | 27 | 33 | 50 | 37.782 | 0.613 | 27.5639 |  |  |  | 1328.114
| 3 | 1.3 | 351 | 35 | 22 | 16.774 | 0.255 | 351.5894 |  |  |  | 1327.756
| 4 | 1.3 | 144 | 0 | 7 | 35.437 | 1.046 | 144.0019 |  |  |  | 1328.547
| 5 | 1.3 | 341 | 41 | 22 | 18.85 | 0.285 | 341.6894 |  |  |  | 1327.786
| 6 | 1.3 | 355 | 55 | 54 | 37.74 | 0.992 | 355.9317 |  |  |  | 1328.493
| 7 | 1.3 | 72 | 13 | 58 | 8.937 | -0.428 | 72.2328 |  |  |  | 1327.073
| 8 | 2 | 96 | 17 | 3 | 38.541 | -0.5 | 96.2842 |  |  |  | 1326.301
| 9 | 1.3 | 103 | 8 | 31 | 33.613 | -1.165 | 103.1419 |  |  |  | 1326.336
| 10 | 1.3 | 101 | 13 | 54 | 8.388 | -0.474 | 101.2317 |  |  |  | 1327.027
| 11 | 1.3 | 304 | 53 | 35 | 5.281 | -0.01 | 304.8931 |  |  |  | 1327.491
| 12 | 1.3 | 257 | 5 | 50 | 4.918 | -0.505 | 257.0972 |  |  |  | 1326.996
| 13 | 1.3 | 70 | 45 | 19 | 35.123 | -0.45 | 70.7553 |  |  |  | 1327.051
| 14 | 1.3 | 75 | 48 | 19 | 43.232 | -0.175 | 75.8053 |  |  |  | 1327.326
| 15 | 1.3 | 112 | 25 | 4 | 34.324 | -1.397 | 112.4178 |  |  |  | 1326.104
| 16 | 1.3 | 199 | 58 | 1 | 26.67 | -0.479 | 199.9669 |  |  |  | 1327.022
| 17 | 1.3 | 217 | 0 | 32 | 9.098 | -1.431 | 217.0089 |  |  |  | 1326.07
| 18 | 1.3 | 321 | 12 | 42 | 30.44 | -0.204 | 321.2117 |  |  |  | 1327.297
| 19 | 1.3 | 323 | 10 | 17 | 10.249 | 0.145 | 323.1714 |  |  |  | 1327.646
| 20 | 1.3 | 23 | 39 | 8 | 47.741 | 1.392 | 23.6522 |  |  |  | 1328.893
| 21 | 1.3 | 10 | 36 | 5 | 5.933 | -0.17 | 10.6014 |  |  |  | 1327.331
| 22 | 1.3 | 75 | 38 | 22 | 12.868 | -0.725 | 75.6394 |  |  |  | 1326.776
| 23 | 1.3 | 71 | 21 | 0 | 13.523 | -1.196 | 71.35 |  |  |  | 1326.305
| 24 | 1.3 | 29 | 12 | 12 | 7.434 | -0.979 | 29.2033 |  |  |  | 1326.522
| 25 | 1.3 | 25 | 21 | 38 | 9.749 | -0.148 | 25.3606 |  |  |  | 1327.353
| 26 | 1.3 | 58 | 44 | 14 | 13.951 | -0.166 | 58.7372 |  |  |  | 1327.335
| 27 | 1.3 | 70 | 24 | 8 | 17.878 | -0.212 | 70.4022 |  |  |  | 1327.289
| 28 | 1.3 | 67 | 54 | 11 | 22.649 | -0.075 | 67.9031 |  |  |  | 1327.426
| 29 | 1.3 | 79 | 41 | 1 | 23.337 | -1.026 | 79.6836 |  |  |  | 1326.475
| 30 | 1.3 | 85 | 49 | 59 | 23.627 | -1.428 | 85.8331 |  |  |  | 1326.073
| 31 | 1.3 | 89 | 14 | 25 | 22.379 | -0.952 | 89.2403 |  |  |  | 1326.549
| 32 | 1.3 | 82 | 20 | 24 | 33.816 | -0.78 | 82.34 |  |  |  | 1326.721
| 33 | 1.3 | 90 | 31 | 33 | 32.843 | -1.596 | 90.5258 |  |  |  | 1325.905
| 34 | 1.3 | 93 | 24 | 0 | 34.367 | -1.01 | 93.4 |  |  |  | 1326.491
| 35 | 1.3 | 92 | 27 | 27 | 41.209 | -1.473 | 92.4575 |  |  |  | 1326.028
| 36 | 1.3 | 86 | 59 | 48 | 42.821 | -0.302 | 86.9967 |  |  |  | 1327.199
| 37 | 1.3 | 82 | 58 | 6 | 36.969 | -0.161 | 82.9683 |  |  |  | 1327.34
| 38 | 1.3 | 82 | 26 | 43 | 33.649 | -0.796 | 82.4453 |  |  |  | 1326.705
| 39 | 1.3 | 79 | 15 | 10 | 33.233 | -0.129 | 79.2528 |  |  |  | 1327.372
| 40 | 1.3 | 74 | 41 | 55 | 28.463 | -0.123 | 74.6986 |  |  |  | 1327.378
| 41 | 1.3 | 74 | 30 | 43 | 24.919 | -0.912 | 74.5119 |  |  |  | 1326.589
| 42 | 1.3 | 82 | 11 | 24 | 27.96 | -0.996 | 82.19 |  |  |  | 1326.505
| 43 | 1.3 | 66 | 49 | 56 | 30.529 | -0.017 | 66.8322 |  |  |  | 1327.484
| 44 | 1.3 | 57 | 50 | 3 | 25.482 | 0.037 | 57.8342 |  |  |  | 1327.538
| 45 | 1.3 | 27 | 32 | 58 | 18.614 | -0.032 | 27.5494 |  |  |  | 1327.469
| 46 | 1.3 | 7 | 37 | 53 | 20.079 | 0.436 | 7.6314 |  |  |  | 1327.937
| 47 | 1.3 | 35 | 44 | 14 | 22.109 | 0.552 | 35.7372 |  |  |  | 1328.053
| 48 | 1.5 | 64 | 14 | 5 | 32.29 | 0.685 | 64.2347 |  |  |  | 1327.986
| 49 | 1.3 | 27 | 39 | 0 | 30.073 | 0.635 | 27.65 |  |  |  | 1328.136
| 50 | 1.3 | 9 | 15 | 45 | 30.285 | 0.613 | 9.2625 |  |  |  | 1328.114
| 51 | 1.3 | 21 | 45 | 11 | 48.675 | 0.908 | 21.7531 |  |  |  | 1328.409
| 52 | 1.3 | 22 | 2 | 53 | 52.231 | 1.863 | 22.0481 |  |  |  | 1329.364
| 53 | 1.3 | 16 | 51 | 48 | 53.464 | 1.86 | 16.8633 |  |  |  | 1329.361
| 54 | 1.3 | 108 | 48 | 12 | 7.492 | -0.517 | 108.8033 |  |  |  | 1326.984
| 55 | 1.3 | 129 | 23 | 59 | 8.174 | -1.793 | 129.3997 |  |  |  | 1325.708
| 56 | 1.3 | 116 | 12 | 36 | 16.295 | -1.852 | 116.21 |  |  |  | 1325.649
| 57 | 1.3 | 104 | 47 | 11 | 17.296 | -0.85 | 104.7864 |  |  |  | 1326.651
| 58 | 1.3 | 104 | 44 | 13 | 28.43 | -1.185 | 104.7369 |  |  |  | 1326.316
| 59 | 1.3 | 109 | 11 | 52 | 29.104 | -1.404 | 109.1978 |  |  |  | 1326.097
| 60 | 1.3 | 111 | 34 | 50 | 29.031 | -2.302 | 111.5806 |  |  |  | 1325.199
| 61 | 1.3 | 112 | 31 | 18 | 24.175 | -1.979 | 112.5217 |  |  |  | 1325.522
| 62 | 1.3 | 327 | 40 | 13 | 14.525 | 0.031 | 327.6703 |  |  |  | 1327.532
| 63 | 1.5 | 328 | 20 | 34 | 16.134 | -0.055 | 328.3428 |  |  |  | 1327.246
| 64 | 1.5 | 345 | 25 | 48 | 22.615 | 0.368 | 345.43 |  |  |  | 1327.669
| 65 | 1.5 | 342 | 15 | 32 | 23.463 | 0.077 | 342.2589 |  |  |  | 1327.378
m4 | m3 | 1.5 | 0 | 0 | 0 | 86.43 | 0 | 0 |  |  |  | 1325.839
1.39 | 1 | 1.5 | 163 | 7 | 46 | 17.934 | -0.251 | 163.1294 |  |  |  | 1325.478
| 2 | 1.5 | 175 | 3 | 41 | 17.232 | -0.282 | 175.0614 |  |  |  | 1325.447
| 3 | 1.5 | 325 | 38 | 8 | 2.86 | -0.058 | 325.6356 |  |  | 0.699 | 1325.671
| 4 | 1.5 | 3 | 11 | 19 | 26.368 | 0.236 | 3.1886 |  | -24.1982 | -10.4747 | 1325.965
| 5 | 1.5 | 355 | 41 | 23 | 18.375 | 0.065 | 355.6897 |  | -17.6713 | -5.0363 | 1325.794
| 6 | 1.5 | 10 | 31 | 27 | 26.718 | 0.25 | 10.5242 |  |  |  | 1325.979
| 7 | 1.5 | 357 | 23 | 58 | 44.427 | 0.323 | 357.3994 |  |  |  | 1326.052
| 8 | 1.5 | 8 | 14 | 48 | 36.083 | 0.364 | 8.2467 |  |  |  | 1326.093
| 9 | 1.5 | 315 | 9 | 17 | 6.575 | -0.425 | 315.1547 |  |  |  | 1325.304
| 10 | 1.5 | 329 | 44 | 32 | 5.711 | -0.303 | 329.7422 |  |  |  | 1325.426
| 11 | 1.5 | 14 | 46 | 38 | 38.87 | -0.497 | 14.7772 |  |  |  | 1325.232
| 12 | 2 | 353 | 32 | 23 | 29.811 | 0.169 | 353.5397 |  |  |  | 1325.398
| 13 | 1.8 | 12 | 34 | 22 | 45.305 | 0.789 | 12.5728 |  |  |  | 1326.218
| 14 | 0.12 | 70 | 33 | 53 | 29.574 | 0.882 | 70.5647 |  |  |  | 1327.991
| 15 | 1.5 | 14 | 22 | 7 | 45.722 | 1.485 | 14.3686 |  |  |  | 1327.214
| 16 | 1.5 | 83 | 17 | 57 | 33.28 | 2.248 | 83.2992 |  |  |  | 1327.977
| 17 | 1.5 | 17 | 32 | 22 | 36.392 | 1.486 | 17.5394 |  |  |  | 1327.215
| 18 | 1.5 | 85 | 6 | 6 | 48.656 | 2.228 | 85.1017 |  |  |  | 1327.957
| 19 | 1.5 | 57 | 23 | 54 | 25.111 | 0.591 | 57.3983 |  |  |  | 1326.32
| 20 | 1.45 | 30 | 32 | 5 | 39.68 | 1.496 | 30.5347 |  |  |  | 1327.275
| 21 | 1.45 | 55 | 14 | 18 | 25.676 | 1.847 | 55.2383 |  |  |  | 1327.626
| 22 | 2.15 | 156 | 6 | 12 | 17.959 | -0.101 | 156.1033 |  |  |  | 1324.978
| 23 | 2.1 | 38 | 20 | 17 | 43.73 | 2.102 | 38.3381 |  |  |  | 1327.231
| 24 | 0.12 | 79 | 55 | 26 | 28.426 | 0.884 | 79.9239 |  |  |  | 1327.993
| 25 | 1.5 | 136 | 43 | 37 | 18.185 | 0.086 | 136.7269 |  |  |  | 1325.815
| 26 | 1.5 | 145 | 48 | 46 | 18.036 | -0.367 | 145.8128 |  |  |  | 1325.362
| 27 | 2 | 150 | 51 | 12 | 18.326 | -0.222 | 150.8533 |  |  |  | 1325.007
| 28 | 2 | 152 | 59 | 15 | 16.614 | -0.202 | 152.9875 |  |  |  | 1325.027
| 29 | 2 | 144 | 16 | 13 | 17 | 0.11 | 144.2703 |  |  |  | 1325.339
| 30 | 2 | 142 | 17 | 19 | 13.446 | -0.498 | 142.2886 |  |  |  | 1324.731
| 31 | 1.5 | 86 | 54 | 37 | 43.09 | 2.472 | 86.9103 |  |  |  | 1328.201
| 32 | 1.5 | 130 | 36 | 6 | 13.278 | -0.185 | 130.6017 |  |  |  | 1325.544
| 33 | 1.5 | 88 | 56 | 57 | 38.386 | 2.545 | 88.9492 |  |  |  | 1328.274
| 34 | 1.5 | 138 | 43 | 1 | 10.039 | -0.237 | 138.7169 |  |  |  | 1325.492
| 35 | 1.5 | 79 | 35 | 42 | 26.832 | 2.208 | 79.595 |  |  |  | 1327.937
| 36 | 1.5 | 119 | 7 | 7 | 12.059 | 0.419 | 119.1186 |  |  |  | 1326.148
| 37 | 1.5 | 102 | 24 | 54 | 10.341 | 0.147 | 102.415 |  |  |  | 1325.876
| 38 | 1.5 | 79 | 1 | 20 | 22.423 | 1.859 | 79.0222 |  |  |  | 1327.588
| 39 | 1.5 | 97 | 34 | 53 | 8.232 | -0.743 | 97.5814 |  |  |  | 1324.986
| 40 | 1.5 | 63 | 49 | 1 | 23.931 | 1.96 | 63.8169 |  |  |  | 1327.689
| 41 | 1.5 | 72 | 37 | 31 | 7.441 | -0.216 | 72.6253 |  |  |  | 1325.513
| 42 | 1.3 | 70 | 57 | 26 | 25.683 | 1.96 | 70.9572 |  |  |  | 1327.889
| 43 | 1.5 | 74 | 16 | 4 | 9.82 | 0.185 | 74.2678 |  |  |  | 1325.914
| 44 | 1.5 | 86 | 51 | 1 | 11.171 | -0.982 | 86.8503 |  |  |  | 1324.747
| 45 | 1.5 | 105 | 26 | 30 | 13.197 | 0.827 | 105.4417 |  |  |  | 1326.556
| 46 | 1.5 | 49 | 2 | 43 | 33.092 | 2.335 | 49.0453 |  |  |  | 1328.064
| 47 | 1.5 | 92 | 42 | 45 | 14.826 | 1.087 | 92.7125 |  |  |  | 1326.816
| 48 | 1.5 | 41 | 2 | 45 | 14.826 | 1.057 | 41.0458 |  |  |  | 1326.786
| 49 | 1.5 | 103 | 28 | 57 | 16.335 | 1.041 | 103.4825 |  |  |  | 1326.77
| 50 | 1.5 | 55 | 50 | 33 | 17.474 | 1.255 | 55.8425 |  |  |  | 1326.984
| 51 | 1.5 | 133 | 36 | 54 | 16.923 | 0.604 | 133.615 |  |  |  | 1326.333
| 52 | 1.5 | 53 | 7 | 28 | 23.634 | 1.464 | 53.1244 |  |  |  | 1327.193
| 53 | 1.5 | 103 | 33 | 33 | 22.465 | 0.904 | 103.5592 |  |  |  | 1326.633
| 54 | 1.5 | 34 | 48 | 27 | 26.548 | 1.542 | 34.8075 |  |  |  | 1327.271
| 55 | 1.5 | 98 | 21 | 7 | 24.615 | 1.308 | 98.3519 |  |  |  | 1327.037
| 56 | 1.5 | 37 | 48 | 58 | 36.647 | 1.595 | 37.8161 |  |  |  | 1327.324
m5 | m4 | 1.5 | 0 | 0 | 0 |  |  | 0 |  |  |  | 1324.109
1.465 | 1 | 1.5 | 126 | 55 | 50 | 10.251 | -0.53 | 126.9306 |  |  |  | 1323.544
| 2 | 1.5 | 116 | 32 | 17 | 14.767 | -1.153 | 116.5381 |  |  |  | 1322.921
| 3 | 1.5 | 124 | 98 | 50 | 14.599 | -0.839 | 125.6472 |  |  |  | 1323.235
| 4 | 1.5 | 125 | 32 | 47 | 16.977 | -1.046 | 125.5464 |  |  |  | 1323.028
| 5 | 1.5 | 130 | 45 | 28 | 19.477 | -0.187 | 130.7578 |  |  |  | 1323.887
| 6 | 1.5 | 6 | 50 | 19 | 28.457 | 3 | 6.8386 |  |  |  | 1327.074
| 7 | 1.5 | 137 | 16 | 28 | 21.45 | -0.556 | 137.2744 |  |  |  | 1323.518
| 8 | 1.5 | 130 | 56 | 43 | 18.311 | -0.468 | 130.9453 |  |  |  | 1323.606
| 9 | 1.5 | 43 | 8 | 21 | 4.58 | -1.316 | 43.1392 |  |  |  | 1322.758
| 10 | 1.5 | 143 | 22 | 22 | 18.008 | -0.547 | 143.3728 |  |  |  | 1323.527
| 11 | 1.5 | 150 | 15 | 28 | 18.53 | -0.343 | 150.2578 |  |  |  | 1323.731
| 12 | 1.5 | 171 | 49 | 35 | 5.766 | -0.578 | 171.8264 |  |  |  | 1323.496
| 13 | 1.5 | 215 | 47 | 47 | 11.159 | -0.614 | 215.7964 |  |  |  | 1323.46
| 14 | 1.5 | 194 | 33 | 48 | 16.254 | -0.591 | 194.5633 |  |  |  | 1323.483
| 15 | 1.5 | 180 | 26 | 9 | 17.61 | -0.558 | 180.4358 |  |  |  | 1323.516
| 16 | 1.5 | 172 | 9 | 42 | 17.371 | -0.555 | 172.1617 |  |  |  | 1323.519
| 17 | 1.5 | 157 | 20 | 47 | 17.066 | -0.596 | 157.3464 |  |  |  | 1323.478
| 18 | 1.5 | 145 | 90 | 52 | 10.364 | -0.624 | 146.5144 |  |  |  | 1323.45
| 19 | 1.5 | 193 | 40 | 33 | 3.471 | -0.287 | 193.6758 |  |  |  | 1323.787
| 20 | 1.5 | 229 | 49 | 24 | 14.903 | -0.327 | 229.8233 |  |  |  | 1323.747
| 21 | 1.5 | 203 | 33 | 45 | 4.552 | -0.36 | 203.5625 |  |  |  | 1323.714
| 22 | 1.5 | 117 | 56 | 9 | 4.169 | -0.281 | 117.9358 |  |  |  | 1323.793
| 23 | 1.5 | 102 | 2 | 13 | 4.741 | -0.759 | 102.0369 |  |  |  | 1323.315
| 24 | 1.5 | 6 | 38 | 10 | 2.843 | -0.34 | 6.6361 |  |  |  | 1323.734
| 25 | 1.5 | 78 | 52 | 6 | 3.477 | -0.879 | 78.8683 |  |  |  | 1323.195
| 26 | 1.5 | 67 | 34 | 10 | 3.488 | -1.107 | 67.5694 |  |  |  | 1322.967
| 27 | 1.5 | 52 | 1 | 13 | 3.066 | -1.083 | 52.0203 |  |  |  | 1322.991
| 28 | 1.5 | 355 | 3 | 11 | 2.42 | 0.042 | 355.0531 |  |  |  | 1324.116
| 29 | 1.5 | 356 | 54 | 40 | 13.108 | 0.586 | 356.9111 |  |  |  | 1324.66
| 30 | 1.5 | 359 | 41 | 3 | 25.375 | 1.123 | 359.6842 |  |  |  | 1325.197
| 31 | 1.5 | 1 | 55 | 19 | 34.873 | 1.54 | 1.9219 |  |  |  | 1325.614
| 32 | 1.5 | 3 | 21 | 21 | 40.688 | 1.484 | 3.3558 |  |  |  | 1325.558
| 33 | 1.5 | 5 | 37 | 22 | 39.29 | 1.481 | 5.6228 |  |  |  | 1325.555
| 34 | 1.5 | 359 | 44 | 51 | 43.94 | 1.612 | 359.7475 |  |  |  | 1325.686
| 35 | 1.5 | 359 | 57 | 5 | 38.086 | 1.55 | 359.9514 |  |  |  | 1325.624
| 36 | 1.5 | 356 | 55 | 35 | 22.271 | 1.167 | 356.9264 |  |  |  | 1325.241
| 37 | 1.5 | 355 | 30 | 48 | 19.205 | 1.289 | 355.5133 |  |  |  | 1325.363
| 38 | 1.5 | 351 | 19 | 21 | 17.662 | 0.879 | 351.3225 |  |  |  | 1324.953
| 39 | 1.5 | 354 | 5 | 31 | 16.13 | 1.103 | 354.0919 |  |  |  | 1325.177
| 40 | 2.15 | 343 | 51 | 45 | 15.635 | 1.834 | 343.8625 |  |  |  | 1325.258
| 41 | 2.15 | 350 | 5 | 34 | 13.601 | 1.687 | 350.0928 |  |  |  | 1325.111
| 42 | 2.15 | 348 | 19 | 5 | 11.979 | 1.942 | 348.3181 |  |  |  | 1325.366
| 43 | 1.5 | 344 | 38 | 47 | 8.185 | 0.769 | 344.6464 |  |  |  | 1324.843
| 44 | 1.5 | 328 | 6 | 50 | 7.106 | 1.319 | 328.1139 |  |  |  | 1325.393
| 45 | 2.15 | 290 | 28 | 51 | 9.369 | 1.796 | 290.4808 |  |  |  | 1325.22
| 46 | 2.15 | 286 | 0 | 19 | 8.934 | 1.159 | 286.0053 |  |  |  | 1324.583
| 47 | 1.5 | 61 | 18 | 21 | 2.374 | -0.614 | 61.3058 |  |  |  | 1323.46
| 48 | 1.5 | 34 | 13 | 30 | 2.324 | -0.336 | 34.225 |  |  |  | 1323.738
| 49 | 1.5 | 12 | 93 | 57 | 3.578 | -0.368 | 13.5658 |  |  |  | 1323.706
| 50 | 1.5 | 15 | 9 | 10 | 4.322 | -0.759 | 15.1528 |  |  |  | 1323.315
| 51 | 1.5 | 5 | 39 | 47 | 6.387 | -0.356 | 5.6631 |  |  |  | 1323.718
| 52 | 1.5 | 9 | 25 | 25 | 6.586 | -0.74 | 9.4236 |  |  |  | 1323.334
| 53 | 1.5 | 1 | 32 | 49 | 9.659 | 0.059 | 1.5469 |  |  |  | 1324.133
| 54 | 1.5 | 5 | 40 | 46 | 9.541 | -0.586 | 5.6794 |  |  |  | 1323.488
| 55 | 1.3 | 144 | 56 | 10 | 7.564 | -0.424 | 144.9361 |  |  |  | 1323.85
| 56 | 1.5 | 125 | 54 | 13 | 6.085 | -0.265 | 125.9036 |  |  |  | 1323.809
m6 | m5 |  | 0 | 0 | 0 |  |  | 0 |  |  |  | 1323.188
1.369 | 1 | 0.12 | 167 | 13 | 16 | 30.435 | -1.667 | 167.2211 |  |  |  | 1322.77
| 2 | 1.5 | 108 | 17 | 15 | 6.123 | 0.464 | 108.2875 |  |  |  | 1323.521
| 3 | 1.5 | 75 | 32 | 15 | 5.916 | 0.469 | 75.5375 |  |  |  | 1323.526
| 4 | 1.5 | 161 | 3 | 43 | 17.3 | -0.466 | 161.0619 |  |  |  | 1322.591
| 5 | 1.5 | 118 | 56 | 4 | 5.739 | -0.439 | 118.9344 |  |  |  | 1322.618
| 6 | 1.5 | 130 | 27 | 6 | 4.324 | -0.375 | 130.4517 |  |  |  | 1322.682
| 7 | 1.5 | 55 | 31 | 37 | 3.753 | -0.328 | 55.5269 |  |  |  | 1322.729
| 8 | 1.5 | 64 | 51 | 41 | 5.429 | -0.366 | 64.8614 |  |  |  | 1322.691
| 9 | 1.7 | 18 | 43 | 7 | 14.165 | -0.143 | 18.7186 |  |  |  | 1322.714
| 10 | 1.5 | 243 | 40 | 20 | 4.626 | 0.131 | 243.6722 |  |  |  | 1323.188
| 11 | 1.5 | 265 | 48 | 38 | 7.399 | 0.015 | 265.8106 |  |  |  | 1323.072
| 12 | 1.5 | 280 | 4 | 59 | 7.825 | -0.013 | 280.0831 |  |  |  | 1323.044
| 13 | 1.5 | 276 | 8 | 24 | 8.057 | -0.076 | 276.14 |  |  |  | 1322.981
| 14 | 1.5 | 299 | 38 | 30 | 8.046 | 0.061 | 299.6417 |  |  |  | 1323.118
| 15 | 1.5 | 315 | 53 | 21 | 6.804 | 0.202 | 315.8892 |  |  |  | 1323.259
| 16 | 1.5 | 314 | 42 | 40 | 5.442 | 0.14 | 314.7111 |  |  |  | 1323.197
| 17 | 1.5 | 316 | 7 | 1 | 3.977 | 0.145 | 316.1169 |  |  |  | 1323.202
| 18 | 1.5 | 322 | 32 | 44 | 4.793 | 0.159 | 322.5456 |  |  |  | 1323.216
| 19 | 1.5 | 309 | 10 | 12 | 4.341 | 0.142 | 309.17 |  |  |  | 1323.199
| 20 | 1.5 | 316 | 20 | 2 | 4.777 | 0.064 | 316.3339 |  |  |  | 1323.121
| 21 | 1.5 | 335 | 42 | 16 | 4.509 | 0.255 | 335.7044 |  |  |  | 1323.312
| 22 | 1.5 | 346 | 49 | 8 | 5.146 | 0.367 | 346.8189 |  |  |  | 1323.424
| 23 | 1.5 | 331 | 23 | 16 | 7.044 | 0.375 | 331.3878 |  |  |  | 1323.432
| 24 | 1.5 | 329 | 52 | 56 | 8.519 | 0.456 | 329.8822 |  |  |  | 1323.513
| 25 | 1.5 | 323 | 34 | 16 | 10.153 | 0.462 | 323.5711 |  |  |  | 1323.519
| 26 | 1.5 | 332 | 18 | 29 | 10.454 | 0.868 | 332.3081 |  |  |  | 1323.925
| 27 | 1.5 | 331 | 34 | 39 | 11.824 | 0.99 | 331.5775 |  |  |  | 1324.047
| 28 | 1.5 | 312 | 5 | 29 | 12.501 | 0.534 | 312.0914 |  |  |  | 1323.591
| 29 | 1.5 | 260 | 23 | 4 | 1.653 | -0.153 | 260.3844 |  |  |  | 1322.904
| 30 | 1.5 | 199 | 31 | 20 | 3.195 | -0.593 | 199.5222 |  |  |  | 1322.464
| 31 | 1.5 | 205 | 20 | 23 | 6.05 | -1.163 | 205.3397 |  |  |  | 1321.894
| 32 | 1.5 | 213 | 30 | 21 | 8.491 | -1.668 | 213.5058 |  |  |  | 1321.389
| 33 | 1.5 | 219 | 42 | 0 | 9.544 | -2.194 | 219.7 |  |  |  | 1320.863
| 34 | 1.5 | 278 | 29 | 27 | 10.369 | -2.615 | 278.4908 |  |  |  | 1320.442
| 35 | 1.5 | 155 | 12 | 36 | 3.101 | 0.297 | 155.21 |  |  |  | 1323.354
| 36 | 1.5 | 103 | 20 | 40 | 4.955 | -0.063 | 103.3444 |  |  |  | 1322.994
| 37 | 1.5 | 188 | 46 | 35 | 6.611 | -0.609 | 188.7764 |  |  |  | 1322.448
| 38 | 1.5 | 190 | 28 | 55 | 9.065 | -1.196 | 190.4819 |  |  |  | 1321.861
| 39 | 1.5 | 237 | 4 | 30 | 3.677 | -0.903 | 237.075 |  |  |  | 1322.154
| 40 | 1.5 | 34 | 58 | 24 | 3.516 | 1.11 | 34.9733 |  |  |  | 1324.167
| 41 | 1.5 | 29 | 38 | 53 | 4.474 | 0.636 | 29.6481 |  |  |  | 1323.693
| 42 | 1.5 | 2 | 26 | 26 | 8.079 | 0.263 | 2.4406 |  |  |  | 1323.32
| 43 | 2.15 | 33 | 33 | 20 | 7.108 | -0.763 | 33.5556 |  |  |  | 1321.644
| 44 | 2.15 | 18 | 51 | 4 | 12.191 | 0.011 | 18.8511 |  |  |  | 1322.418
m7 | m8 | 1.5 | 0 | 0 | 0 | 34.567 |  | 0 |  |  |  | 1318.138
1.58 | 1 | 1.5 | 297 | 55 | 19 | 16.454 | 0.409 | 297.9219 |  |  |  | 1318.627
| 2 | 1.5 | 329 | 44 | 50 | 12.868 | 0.517 | 329.7472 |  |  |  | 1318.735
| 3 | 1.5 | 300 | 44 | 5 | 12.34 | 0.377 | 300.7347 |  |  |  | 1318.595
| 4 | 1.8 | 283 | 33 | 38 | 19.522 | 0.703 | 283.5606 |  |  |  | 1318.621
| 5 | 1.8 | 278 | 28 | 52 | 25.389 | 0.784 | 278.4811 |  |  |  | 1318.702
| 6 | 1.8 | 274 | 17 | 20 | 26.339 | 0.257 | 274.2889 |  |  |  | 1318.175
| 7 | 1.8 | 276 | 46 | 31 | 9.459 | 0.535 | 276.7753 |  |  |  | 1318.453
| 8 | 1.8 | 337 | 44 | 13 | 4.262 | 0.363 | 337.7369 |  |  |  | 1318.281
| 9 | 1.8 | 17 | 19 | 45 | 0.655 | 0.641 | 17.3292 |  |  |  | 1318.559
| 10 | 1.8 | 33 | 6 | 58 | 9.816 | 0.834 | 33.1161 |  |  |  | 1318.752
| 11 | 1.8 | 51 | 58 | 29 | 10.993 | 0.637 | 51.9747 |  |  |  | 1318.555
| 12 | 1.8 | 62 | 21 | 39 | 8.563 | 0.723 | 62.3608 |  |  |  | 1318.641
| 13 | 1.8 | 76 | 25 | 3 | 3.833 | 0.295 | 76.4175 |  |  |  | 1318.213
| 14 | 1.8 | 344 | 52 | 45 | 13.842 | 1.076 | 344.8792 |  |  |  | 1318.994
| 15 | 1.8 | 348 | 48 | 45 | 14.001 | 1.071 | 348.8125 |  |  |  | 1318.989
| 16 | 1.8 | 346 | 29 | 50 | 14.821 | 1.13 | 346.4972 |  |  |  | 1319.048
| 17 | 1.8 | 344 | 2 | 15 | 14.413 | 1.096 | 344.0375 |  |  |  | 1319.014
| 18 | 1.8 | 357 | 34 | 0 | 21.952 | 1.851 | 357.5667 |  |  |  | 1319.769
| 19 | 1.8 | 354 | 30 | 46 | 1.925 | 1.69 | 354.5128 |  |  |  | 1319.608
| 20 | 1.8 | 357 | 3 | 46 | 19.832 | 1.808 | 357.0628 |  |  |  | 1319.726
| 21 | 1.8 | 348 | 13 | 47 | 17.297 | 0.914 | 348.2297 |  |  |  | 1318.832
| 22 | 1.8 | 72 | 37 | 16 | 1.981 | 0.252 | 72.6211 |  |  |  | 1318.17
| 23 | 1.8 | 87 | 47 | 15 | 1.878 | 0.057 | 87.7875 |  |  |  | 1317.975
| 24 | 1.8 | 108 | 59 | 23 | 1.77 | -0.102 | 108.9897 |  |  |  | 1317.816
| 25 | 1.8 | 97 | 21 | 48 | 2.338 | -0.301 | 97.3633 |  |  |  | 1317.617
| 26 | 1.8 | 49 | 47 | 59 | 2.98 | 0.39 | 49.7997 |  |  |  | 1318.308
| 27 | 1.8 | 61 | 15 | 12 | 4.241 | 0.317 | 61.2533 |  |  |  | 1318.235
| 28 | 1.8 | 75 | 33 | 38 | 3.9 | 0.32 | 75.5606 |  |  |  | 1318.238
| 29 | 1.8 | 85 | 38 | 37 | 4.052 | 0.132 | 85.6436 |  |  |  | 1318.05
| 30 | 1.8 | 90 | 1 | 39 | 3.676 | -0.051 | 90.0275 |  |  |  | 1317.867
| 31 | 1.8 | 95 | 35 | 54 | 3.682 | -0.286 | 95.5983 |  |  |  | 1317.632
| 32 | 1.8 | 95 | 45 | 14 | 4.793 | -0.304 | 95.7539 |  |  |  | 1317.614
| 33 | 1.8 | 147 | 17 | 4 | 1.713 | -0.131 | 147.2844 |  |  |  | 1317.787
| 34 | 1.8 | 157 | 11 | 38 | 2.847 | -0.369 | 157.1939 |  |  |  | 1317.549
| 35 | 1.8 | 150 | 34 | 36 | 4.523 | -0.998 | 150.5767 |  |  |  | 1316.92
| 36 | 1.8 | 146 | 16 | 50 | 5.534 | -1.132 | 146.2806 |  |  |  | 1316.786
| 37 | 1.8 | 151 | 10 | 35 | 9.685 | -1.174 | 151.1764 |  |  |  | 1316.744
| 38 | 1.8 | 146 | 35 | 24 | 7.652 | -1.671 | 146.59 |  |  |  | 1316.247
| 39 | 1.8 | 156 | 25 | 52 | 6.822 | -1.459 | 156.4311 |  |  |  | 1316.459
| 40 | 1.8 | 142 | 44 | 27 | 8.524 | -1.785 | 142.7408 |  |  |  | 1316.133
| 41 | 1.8 | 143 | 49 | 51 | 10.088 | -2.27 | 143.8308 |  |  |  | 1315.648
| 42 | 1.8 | 140 | 6 | 6 | 12.459 | -2.366 | 140.1017 |  |  |  | 1315.552
| 43 | 1.8 | 139 | 16 | 4 | 14.153 | -2.461 | 139.2678 |  |  |  | 1315.457
| 44 | 1.8 | 154 | 26 | 40 | 12.04 | -2.379 | 154.4444 |  |  |  | 1315.539
m8 | m7 |  | 0 | 0 | 0 | 69.048 |  | 0 |  |  |  | 1316.148
1.426 | 1 | 1.5 | 24 | 20 | 10 | 6.134 | -0.86 | 24.3361 |  |  |  | 1315.214
| 2 | 1.5 | 11 | 57 | 53 | 3.208 | -0.151 | 11.9647 |  |  |  | 1315.923
| 3 | 1.5 | 294 | 5 | 41 | 1.693 | -0.112 | 294.0947 |  |  |  | 1315.962
| 4 | 1.5 | 232 | 56 | 25 | 4.118 | -0.23 | 232.9403 |  |  |  | 1315.844
| 5 | 1.5 | 253 | 16 | 25 | 5.518 | -1.097 | 253.2736 |  |  |  | 1314.977
| 6 | 1.5 | 304 | 7 | 0 | 4.262 | -1.055 | 304.1167 |  |  |  | 1315.019
| 7 | 1.5 | 346 | 8 | 52 | 9.539 | -1.228 | 346.1478 |  |  |  | 1314.846
| 8 | 1.5 | 324 | 22 | 43 | 9.516 | -1.309 | 324.3786 |  |  |  | 1314.765
| 9 | 1.5 | 296 | 20 | 42 | 7.222 | -1.388 | 296.345 |  |  |  | 1314.686
| 10 | 1.5 | 263 | 41 | 55 | 7.574 | -1.229 | 263.6986 |  |  |  | 1314.845
| 11 | 1.5 | 326 | 20 | 4 | 11.55 | -2.204 | 326.3344 |  |  |  | 1313.87
| 12 | 1.5 | 295 | 9 | 58 | 9.068 | -2.375 | 295.1661 |  |  |  | 1313.699
| 13 | 1.5 | 296 | 51 | 29 | 13.132 | -2.558 | 296.8581 |  |  |  | 1313.516
| 14 | 1.5 | 96 | 44 | 28 | 6.651 | 0.157 | 96.7411 |  |  |  | 1316.231
| 15 | 1.5 | 96 | 1 | 3 | 7.751 | 0.414 | 96.0175 |  |  |  | 1316.488
| 16 | 1.5 | 95 | 7 | 51 | 10.792 | 0.608 | 95.1308 |  |  |  | 1316.682
| 17 | 1.5 | 94 | 15 | 26 | 13.047 | 1.386 | 94.2572 |  |  |  | 1317.46
| 18 | 2.15 | 78 | 32 | 28 | 13.152 | 2.097 | 78.5411 |  |  |  | 1317.521
| 19 | 2.15 | 62 | 1 | 27 | 14.137 | 2.138 | 62.0242 |  |  |  | 1317.562
| 20 | 2.15 | 56 | 40 | 28 | 11.424 | 1.174 | 56.6744 |  |  |  | 1316.598
| 21 | 2.15 | 41 | 14 | 16 | 7.894 | 0.655 | 41.2378 |  |  |  | 1316.079
| 22 | 1.5 | 317 | 39 | 12 | 15.946 | -2.671 | 317.6533 |  |  |  | 1313.403
| 23 | 1.5 | 157 | 27 | 14 | 10.127 | 0.074 | 157.4539 |  |  |  | 1316.148
| 24 | 1.5 | 141 | 26 | 21 | 13.39 | 0.513 | 141.4392 |  |  |  | 1316.587
| 25 | 1.5 | 158 | 57 | 22 | 19.253 | 0.113 | 158.9561 |  |  |  | 1316.187
| 26 | 1.5 | 164 | 9 | 12 | 25.914 | 0.308 | 164.1533 |  |  |  | 1316.382
| 27 | 1.5 | 200 | 43 | 0 | 17.181 | -0.326 | 200.7167 |  |  |  | 1315.748
| 28 | 1.5 | 330 | 2 | 19 | 14.268 | -2.633 | 330.0386 |  |  |  | 1313.441
| 29 | 1.5 | 328 | 8 | 10 | 16.232 | -3.246 | 328.1361 |  |  |  | 1312.828
| 30 | 1.5 | 340 | 35 | 46 | 11.755 | -2.217 | 340.5961 |  |  |  | 1313.857
| 31 | 2.15 | 3 | 45 | 27 | 13.168 | -1.169 | 3.7575 |  |  |  | 1314.255
| 32 | 2.15 | 355 | 23 | 51 | 10.112 | -0.479 | 355.3975 |  |  |  | 1314.945
| 33 | 2.15 | 5 | 48 | 57 | 21.247 | -1.11 | 5.8158 |  |  |  | 1314.314
| 34 | 2.15 | 6 | 9 | 54 | 29.312 | -1.111 | 6.165 |  |  |  | 1314.313
| 35 | 2.15 | 5 | 44 | 41 | 34.943 | -0.587 | 5.7447 |  |  |  | 1314.837
| 36 | 2.15 | 334 | 3 | 58 | 21.026 | -2.228 | 334.0661 |  |  |  | 1313.196
| 37 | 2.15 | 5 | 44 | 21 | 37.887 | 0.089 | 5.7392 |  |  |  | 1315.513
| 38 | 2.15 | 335 | 48 | 17 | 31.878 | -2.211 | 335.8047 |  |  |  | 1313.213
| 39 | 2.15 | 7 | 52 | 6 | 42.381 | 1.178 | 7.8683 |  |  |  | 1316.602
| 40 | 2.15 | 5 | 22 | 13 | 46.6 | 1.342 | 5.3703 |  |  |  | 1316.766
| 41 | 2.15 | 342 | 31 | 27 | 32.977 | -2.175 | 342.5242 |  |  |  | 1313.249
| 42 | 2.15 | 2 | 26 | 53 | 41.036 | -0.499 | 2.4481 |  |  |  | 1314.925
| 43 | 1.7 | 354 | 58 | 7 | 56.936 | -0.599 | 354.9686 |  |  |  | 1315.275
m9 | m8 |  | 0 | 0 | 0 | 61.162 |  | 0 |  |  |  | 1317.469
1.321 | 1 | 1.5 | 9 | 5 | 26 | 3.731 | 0.141 | 9.0906 |  |  |  | 1317.431
| 2 | 1.5 | 311 | 6 | 31 | 2.972 | 0.083 | 311.1086 |  |  |  | 1317.373
| 3 | 1.5 | 40 | 5 | 0 | 8.57 | 0.639 | 40.0833 |  |  |  | 1317.929
| 4 | 1.5 | 260 | 25 | 7 | 4.85 | -0.085 | 260.4186 |  |  |  | 1317.205
| 5 | 1.5 | 62 | 27 | 52 | 8.066 | 0.724 | 62.4644 |  |  |  | 1318.014
| 6 | 1.5 | 58 | 27 | 23 | 12.321 | 1.448 | 58.4564 |  |  |  | 1318.738
| 7 | 1.5 | 241 | 54 | 15 | 7.457 | -0.27 | 241.9042 |  |  |  | 1317.02
| 8 | 2.15 | 69 | 47 | 45 | 17.382 | 3.068 | 69.7958 |  |  |  | 1319.708
| 9 | 1.5 | 62 | 20 | 2 | 17.429 | 2.419 | 62.3339 |  |  |  | 1319.709
| 10 | 1.5 | 241 | 50 | 14 | 7.543 | -0.287 | 241.8372 |  |  |  | 1317.003
| 11 | 1.5 | 294 | 37 | 27 | 25.85 | -1.879 | 294.6242 |  |  |  | 1315.411
| 12 | 2.15 | 276 | 4 | 27 | 24.114 | -1.773 | 276.0742 |  |  |  | 1314.867
| 13 | 2.15 | 283 | 48 | 50 | 21.235 | -1.437 | 283.8139 |  |  |  | 1315.203
| 14 | 2.15 | 59 | 7 | 44 | 17.974 | 2.565 | 59.1289 |  |  |  | 1319.205
| 15 | 2.15 | 278 | 3 | 57 | 21.7 | -1.523 | 278.0658 |  |  |  | 1315.117
| 16 | 2.15 | 275 | 49 | 47 | 20.252 | -1.584 | 275.8297 |  |  |  | 1315.056
| 17 | 2.15 | 277 | 4 | 75 | 12.651 | -0.782 | 277.0875 |  |  |  | 1315.858
| 18 | 2.15 | 286 | 16 | 25 | 18.472 | -1.33 | 286.2736 |  |  |  | 1315.31
| 19 | 2.15 | 278 | 23 | 55 | 8.479 | -0.773 | 278.3986 |  |  |  | 1315.867
| 20 | 2.15 | 299 | 54 | 38 | 9.677 | -0.259 | 299.9106 |  |  |  | 1316.381
| 21 | 2.15 | 286 | 29 | 24 | 15.966 | -0.923 | 286.49 |  |  |  | 1315.717
| 22 | 2.15 | 260 | 0 | 53 | 10.343 | -0.947 | 260.0147 |  |  |  | 1315.693
| 23 | 2.15 | 258 | 5 | 38 | 12.09 | -1.58 | 258.0939 |  |  |  | 1315.06
| 24 | 2.15 | 260 | 6 | 58 | 13.25 | -0.929 | 260.1161 |  |  |  | 1315.711
| 25 | 2.15 | 287 | 31 | 4 | 13.894 | -0.712 | 287.5178 |  |  |  | 1315.928
| 26 | 2.15 | 254 | 17 | 4 | 14.31 | -1.449 | 254.2844 |  |  |  | 1315.191
| 27 | 2.15 | 301 | 43 | 11 | 25 | -1.373 | 301.7197 |  |  |  | 1315.267
| 28 | 2.15 | 301 | 6 | 55 | 21.978 | -1.374 | 301.1153 |  |  |  | 1315.266
| 29 | 2.15 | 307 | 53 | 28 | 22.528 | -1.225 | 307.8911 |  |  |  | 1315.415
| 30 | 2.15 | 305 | 25 | 19 | 25.736 | -1.566 | 305.4219 |  |  |  | 1315.074
| 31 | 2.15 | 23 | 17 | 25 | 9.96 | 0.906 | 23.2903 |  |  |  | 1317.546
| 32 | 2.15 | 27 | 37 | 7 | 11.886 | 0.755 | 27.6186 |  |  |  | 1317.395
| 33 | 2.15 | 347 | 9 | 42 | 10.807 | 0.683 | 347.1617 |  |  |  | 1317.323
| 34 | 2.15 | 359 | 37 | 28 | 16.032 | 0.465 | 359.6244 |  |  |  | 1317.105
| 35 | 2.15 | 19 | 20 | 35 | 14.023 | 0.558 | 19.3431 |  |  |  | 1317.198
| 36 | 2.15 | 346 | 4 | 11 | 13.424 | 0.374 | 346.0697 |  |  |  | 1317.014
| 37 | 2.15 | 14 | 54 | 20 | 20.968 | 0.516 | 14.9056 |  |  |  | 1317.156
| 38 | 2.15 | 350 | 31 | 31 | 19.47 | 0.375 | 350.5253 |  |  |  | 1317.015
1321.657
m10 | m9 |  | 0 | 0 | 0 | 39.634 |  | 0 |  |  |  | 1321.016
1.404 | 1 | 1.5 | 7 | 9 | 16 | 11.313 | -0.545 | 7.1544 |  |  |  | 1321.438
| 2 | 1.5 | 181 | 40 | 24 | 11.1 | -0.123 | 181.6733 |  |  |  | 1320.287
| 3 | 1.5 | 1 | 42 | 5 | 19.103 | -1.274 | 1.7014 |  |  |  | 1320.183
| 4 | 1.5 | 354 | 2 | 0 | 19.79 | -1.378 | 354.0333 |  |  |  | 1321.462
| 5 | 0.12 | 337 | 39 | 8 | 8.047 | -1.479 | 337.6522 |  |  |  | 1321.106
| 6 | 1.5 | 353 | 44 | 2 | 9.337 | -0.455 | 353.7339 |  |  |  | 1321.454
| 7 | 1.5 | 312 | 22 | 21 | 5.276 | -0.107 | 312.3725 |  |  |  | 1321.553
| 8 | 1.5 | 27 | 52 | 52 | 3.33 | -0.008 | 27.8811 |  |  |  | 1321.314
| 9 | 1.5 | 156 | 0 | 14 | 4.855 | -0.247 | 156.0039 |  |  |  | 1321.628
| 10 | 1.5 | 252 | 40 | 38 | 7.044 | 0.067 | 252.6772 |  |  |  | 1321.381
| 11 | 1.5 | 221 | 23 | 58 | 10.411 | -0.18 | 221.3994 |  |  |  | 1321.542
| 12 | 1.5 | 255 | 59 | 1 | 16.441 | -0.019 | 255.9836 |  |  |  | 1321.383
| 13 | 1.5 | 233 | 18 | 8 | 18.3 | -0.178 | 233.3022 |  |  |  | 1321.576
| 14 | 1.5 | 253 | 8 | 44 | 27.563 | 0.015 | 253.1456 |  |  |  | 1321.643
| 15 | 1.5 | 137 | 35 | 2 | 22.059 | 0.082 | 137.5839 |  |  |  | 1321.414
| 16 | 1.5 | 144 | 28 | 46 | 22.672 | -0.147 | 144.4794 |  |  |  | 1321.602
| 17 | 1.5 | 247 | 26 | 37 | 33.489 | 0.041 | 247.4436 |  |  |  | 1321.377
| 18 | 1.5 | 147 | 51 | 3 | 29.608 | -0.184 | 147.8508 |  |  |  | 1321.663
| 19 | 1.5 | 251 | 8 | 35 | 34.446 | 0.102 | 251.1431 |  |  |  | 1321.595
| 20 | 1.5 | 256 | 32 | 19 | 29.378 | 0.034 | 256.5386 |  |  |  | 1321.524
| 21 | 1.5 | 261 | 53 | 9 | 22.281 | -0.037 | 261.8858 |  |  |  | 1321.556
| 22 | 1.5 | 266 | 57 | 19 | 12.62 | -0.005 | 266.9553 |  |  |  | 1321.877
| 23 | 1.5 | 108 | 51 | 44 | 2.21 | 0.316 | 108.8622 |  |  |  | 1321.452
| 24 | 1.5 | 313 | 17 | 1 | 5.313 | -0.109 | 313.2836 |  |  |  | 1321.989
| 25 | 1.5 | 125 | 59 | 39 | 2.603 | 0.428 | 125.9942 |  |  |  | 1322.355
| 26 | 1.5 | 108 | 27 | 12 | 3.032 | 0.794 | 108.4533 |  |  |  | 1321.925
| 27 | 1.5 | 119 | 26 | 40 | 5.442 | 0.364 | 119.4444 |  |  |  | 1321.358
| 28 | 1.5 | 139 | 35 | 17 | 5.633 | -0.203 | 139.5881 |  |  |  | 1320.934
| 29 | 1.5 | 311 | 47 | 15 | 7.183 | -0.627 | 311.7875 |  |  |  | 1321.347
| 30 | 1.5 | 190 | 44 | 13 | 3.618 | -0.214 | 190.7369 |  |  |  | 1321.31
| 31 | 1.5 | 231 | 37 | 58 | 9.615 | -0.251 | 231.6328 |  |  |  | 1321.13
| 32 | 1.5 | 345 | 30 | 44 | 7.845 | -0.431 | 345.5122 |  |  |  | 1320.907
| 33 | 1.5 | 350 | 48 | 10 | 12.049 | -0.654 | 350.8028 |  |  |  | 1321.411
| 34 | 1.5 | 158 | 6 | 53 | 25.557 | -0.15 | 158.1147 |  |  |  | 1320.387
| 35 | 1.5 | 353 | 51 | 25 | 18.339 | -1.174 | 353.8569 |  |  |  | 1321.948
| 36 | 1.5 | 31 | 7 | 51 | 4.894 | 0.387 | 31.1308 |  |  |  | 1320.451
| 37 | 1.5 | 3 | 46 | 38 | 17.807 | -1.11 | 3.7772 |  |  |  | 1322.265
| 38 | 1.5 | 52 | 44 | 58 | 8.978 | 0.704 | 52.7494 |  |  |  | 1321.452
| 39 | 1.5 | 16 | 6 | 52 | 14.741 | -0.109 | 16.1144 |  |  |  | 1321.713
| 40 | 1.5 | 33 | 44 | 8 | 7.663 | 0.152 | 33.7356 |  |  |  | 1320.757
| 41 | 1.5 | 6 | 44 | 44 | 14.383 | -0.804 | 6.7456 |  |  |  | 1321.757
| 42 | 1.5 | 20 | 56 | 31 | 9.419 | 0.196 | 20.9419 |  |  |  | 1321.073
| 43 | 1.5 | 12 | 47 | 58 | 11.433 | -0.488 | 12.7994 |  |  |  | 1321.148
| 44 | 1.5 | 9 | 25 | 49 | 9.547 | -0.413 | 9.4303 |  |  |  | 1321.4
| 45 | 1.5 | 15 | 40 | 4 | 5.186 | -0.161 | 15.6678 |  |  |  | 1323.061
m 11 | m 10 | 1.28 | 0 | 0 | 0 | 73.336 |  | 0 | 199.2925 | -69.2178 | 0 | 1321.279
1.22 | M 14 | 2.15 | 88 | 44 | 48 | 76.586 | 1.677 | 88.7467 | 288.0392 | 23.7162 | -72.8214 | 1322.026
| 1 | 1.28 | 162 | 32 | 19 | 3.27 | 0.105 | 162.5386 | 162.5386 | -3.1193 | 0.98121 | 1321.324
| 2 | 1.28 | 86 | 42 | 48 | 8.424 | 0.173 | 86.7133 | 86.7133 | 0.48296 | 8.4101 | 1321.392
| 3 | 1.28 | 141 | 34 | 53 | 10.15 | 0.211 | 141.5814 | 141.5814 | -7.9524 | 6.3072 | 1321.43
| 4 | 1.28 | 41 | 34 | 16 | 9.404 | 0.352 | 41.5711 | 41.5711 |  |  | 1321.571
| 5 | 1.28 | 31 | 4 | 34 | 14.556 | 0.183 | 31.0761 | 31.0761 |  |  | 1321.402
| 6 | 1.28 | 23 | 12 | 16 | 19.766 | 0.409 | 23.2044 | 23.2044 |  |  | 1321.628
| 7 | 1.28 | 148 | 23 | 7 | 6.085 | 0.134 | 148.3853 | 148.3853 |  |  | 1321.353
| 8 | 1.28 | 145 | 5 | 26 | 7.236 | 0.114 | 145.0906 | 145.0906 |  |  | 1321.333
| 9 | 1.28 | 9 | 26 | 26 | 24.046 | 0.283 | 9.4406 | 9.4406 |  |  | 1321.502
| 10 | 1.28 | 98 | 15 | 51 | 7.008 | 0.056 | 98.2642 | 98.2642 |  |  | 1321.275
| 11 | 1.28 | 2 | 14 | 32 | 30.511 | 0.512 | 2.2422 | 2.2422 |  |  | 1321.731
| 12 | 1.28 | 77 | 30 | 4 | 29.479 | 1.272 | 77.5011 | 77.5011 |  |  | 1322.491
| 13 | 1.28 | 11 | 29 | 22 | 30.848 | 0.588 | 11.4894 | 11.4894 |  |  | 1321.807
| 14 | 1.28 | 76 | 56 | 20 | 28.143 | 0.616 | 76.9389 | 76.9389 |  |  | 1321.835
| 15 | 1.28 | 347 | 42 | 31 | 20.541 | 0.064 | 347.7086 | 347.7086 |  |  | 1321.283
| 16 | 1.28 | 71 | 29 | 29 | 17.418 | 0.345 | 71.4914 | 71.4914 |  |  | 1321.564
| 17 | 1.28 | 340 | 33 | 34 | 15.411 | -0.048 | 340.5594 | 340.5594 |  |  | 1321.171
| 18 | 1.28 | 49 | 32 | 27 | 19.775 | 0.346 | 49.5408 | 49.5408 |  |  | 1321.565
| 19 | 1.28 | 311 | 31 | 26 | 8.397 | -0.112 | 311.5239 | 311.5239 |  |  | 1321.107
| 20 | 1.28 | 315 | 24 | 4 | 15.323 | -0.249 | 315.4011 | 315.4011 |  |  | 1320.97
| 21 | 1.28 | 48 | 47 | 42 | 39.512 | 0.891 | 48.795 | 48.795 |  |  | 1322.11
| 22 | 1.28 | 296 | 6 | 12 | 13.979 | -0.182 | 296.1033 | 296.1033 |  |  | 1321.037
| 23 | 1.8 | 53 | 5 | 56 | 41.931 | 1.379 | 53.0989 | 53.0989 |  |  | 1322.078
| 24 | 1.28 | 322 | 22 | 19 | 22.658 | -0.317 | 322.3719 | 322.3719 |  |  | 1320.902
| 25 | 1.28 | 58 | 37 | 38 | 38.98 | 0.848 | 58.6272 | 58.6272 |  |  | 1322.067
| 26 | 1.28 | 330 | 56 | 6 | 24.104 | -0.31 | 330.935 | 330.935 |  |  | 1320.909
| 27 | 1.7 | 52 | 41 | 50 | 35.713 | 1.206 | 52.6972 | 52.6972 |  |  | 1322.005
| 28 | 1.28 | 329 | 38 | 33 | 31.536 | -0.414 | 329.6425 | 329.6425 |  |  | 1320.805
| 29 | 2.15 | 95 | 11 | 13 | 41.49 | 1.424 | 95.1869 | 95.1869 |  |  | 1321.773
| 30 | 1.28 | 339 | 14 | 16 | 39.966 | -0.21 | 339.2378 | 339.2378 |  |  | 1321.009
| 31 | 1.28 | 91 | 12 | 31 | 4.44 | 0.011 | 91.2086 | 91.2086 |  |  | 1321.23
| 32 | 1.28 | 351 | 18 | 18 | 40.85 | 0.536 | 351.305 | 351.305 |  |  | 1321.755
| 33 | 1.65 | 0 | 42 | 36 | 55.093 | 0.606 | 0.71 | 0.71 |  |  | 1321.455
| 34 | 1.65 | 0 | 59 | 9 | 46.732 | 0.459 | 0.98583 | 0.98583 |  |  | 1321.308
| 35 | 1.65 | 6 | 45 | 10 | 42.655 | 0.426 | 3.2236 | 3.2236 |  |  | 1321.275
| 36 | 1.65 | 10 | 48 | 1 | 36.037 | 0.99 | 10.8003 | 10.8003 |  |  | 1321.839
| 37 | 1.65 | 21 | 17 | 20 | 43.418 | 0.561 | 21.2889 | 21.2889 |  |  | 1321.41
| 38 | 1.75 | 53 | 15 | 24 | 70.503 | 2.12 | 53.2567 | 53.2567 |  |  | 1322.869
| 39 | 1.28 | 347 | 36 | 50 | 7.041 | -0.057 | 347.6139 | 347.6139 |  |  | 1321.162
| 40 | 1.28 | 286 | 19 | 51 | 17.608 | -0.348 | 286.3308 | 286.3308 |  |  | 1320.871
| 41 | 1.28 | 3 | 13 | 25 | 19.966 | -0.007 | 3.2236 | 3.2236 |  |  | 1321.212
| 42 | 1.28 | 300 | 11 | 41 | 21.609 | -0.344 | 300.1947 | 300.1947 |  |  | 1320.875
| 43 | 1.28 | 353 | 11 | 54 | 17.933 | -0.122 | 353.1983 | 353.1983 |  |  | 1321.097
| 44 | 1.28 | 6 | 32 | 37 | 19.307 | 0.046 | 6.5436 | 6.5436 |  |  | 1321.265